## Anexo 1A
Licitación Pública Nacional No. SEG-LPN02-2021
Anexo No. 1A Especificaciones Técnicas SEG
Partida | Cantidad SEG | Unidad | Características solicitadas | Características ofertadas
1 | 733 | Pieza | Mesa para maestro
Estructura: Fabricada en perfil de acero tubular cuadrado de 1 1/4” (32 mm), calibre 18, un marco perimetral y 2 refuerzos laterales en patas, y uno central (lado corto) bajo cubierta, de perfil de acero tubular de 1" x 2" (25x50 mm.) calibre 18, el mueble tendrá las siguientes dimensiones: Altura total de 750 mm. 1,200 mm de largo por 600 mm de ancho y 2.5 cm de peralte.
Componentes de la estructura: un marco perimetral de 58 x 118 cms. medida exterior a base de 2 largueros, 2 laterales y un refuerzo central en el lado corto de perfil de acero tubular de 1" x 2" (25x50 mm.) calibre 18, esta pieza tendrá 12 puntos de sujeción para cubierta-estructura, estos deberán ser mediante tornillos galvanizados de cabeza plana con ranura tipo torx, pasados por barrenos de 5/16” (7.9 mm.) en el marco y sujetos a los pivotes, o bien con tornillos galvanizados de cabeza plana con ranura tipo torx pasados por ángulo de acero en la parte perimetral del interior del marco y sujetos a los pivotes. Los puntos de sujeción serán distribuidos de manera que coincidan con los pivotes de la cubierta para introducir los tornillos que la sujetarán a la estructura. Los 2 refuerzos laterales entre patas se fabricarán con perfil de acero tubular de 1" x 2" (25x50 mm.) calibre 18 y deberán colocarse a 20 cms a partir del inicio de las patas, sin considerar el regatón, las 4 patas se fabricarán con perfil de acero tubular cuadrado de 1 1/4" (32 mm.) en calibre 18.
Armado: La unión de todos los elementos en todas sus caras metálicas en la estructura excepto las caras en que asienta la "cubierta", será de soldadura de cordón corrido, empleando el sistema M.I.G. (metal inerte gas) de microalambre que no deja escoria, previamente decapada. El total del número de cordones será un mínimo de 46 de los cuales 24 se ubican en las cuatro esquinas superiores, 6 en el refuerzo central, y 16 en los refuerzos laterales de las patas. Todas las uniones de soldadura y entre componentes, deberán ser suaves al tacto, evitando hendiduras, filos cortantes, escoria, y libre de rebaba. Para fijar la cubierta a la estructura en el sistema de fijación por medio de barrenos se emplearán tornillos galvanizados de cabeza plana con ranura tipo torx. Para la fijación mediante ángulo metálico se emplearán tornillos galvanizados de cabeza plana con ranura tipo torx. Las medidas de los tornillos en ambos casos, serán de un espesor adecuado al orificio del pivote y de una longitud tal que no afecte la pared de la cubierta.
Acabados: La estructura una vez lavada desengrasada y fosfatizada se terminará con pintura termoplástica micropulverizada epóxica horneada de 180° a 200° C, color negro mate, su acabado será uniforme tanto en textura como en color. En la parte inferior de cada una de las cuatro patas se deberán embutir regatones internos inyectados en polipropileno de alto impacto, adheridos con pegamento de alta adherencia.
Cubierta: De 1,200 mm de largo por 600 mm. de ancho y un peralte perimetral de 25 mm, inyectada en Polipropileno de alto impacto con un retardante a la flama, el cual deberá garantizar mínimo 20 segundos de exposición al fuego directo, con espesor de pared mínimo de 4 mm. en toda la superficie de la cubierta y borde perimetral. Se presentará con las esquinas redondeadas con un radio mínimo de 5mm y un máximo de 25 mm. En la parte inferior llevará múltiples nervaduras en ambos sentidos en el que se garantice la rigidez y evite ondulaciones, con un espesor mínimo de 2 a 3 mm y 14 mm de altura como mínimo cada una. Por la cara posterior llevará preparación a base de pivotes (12 como mínimo) del mismo material los cuales deberán corresponder con los puntos de sujeción para su ensamble al marco perimetral. Con respecto a la estructura, la cubierta deberá volar mínimo 1 cm de forma perimetral debiendo apegarse a las dimensiones solicitadas de la estructura y cubierta, la superficie expuesta deberá ser lisa mate. La cubierta se presentará en color uniforme número de PANTONE 7527C. Peso mínimo de 4.000 Kgs. En la superficie frontal superior derecha llevara una cavidad de 68 mm de diámetro como mínimo y 75 como máximo para colocar el logotipo de 3mm de profundidad, inserto para logotipo inyectado en poliestireno de 68 mm de diámetro como mínimo y un máximo de 75 mm por 3 mm de espesor, en la parte frontal del inserto llevara logotipo de Gobierno del Estado impreso a color con diseño de acuerdo a las especificaciones y tipografía establecidas en el manual de identidad vigente y estará pegado con adhesivo de alta adherencia y encapsulado con recubrimiento de plástico transparente para su protección de 1.5 mm de espesor como máximo. El inserto llevara de mínimo 3 a máximo de 4 posiciones posteriores para fijación al respaldo por medio de mínimo 3 y un máximo de 4 tornillos galvanizados de cabeza plana con ranura tipo torx de tamaño adecuado.
Empaque: El adecuado para el transporte y almacenaje, que garantice la conservación de la calidad del bien y no presente raspones en plásticos ni metal.
2 | 5740 | Pieza | Silla para preescolar.
Estructura: Se fabrica con perfil de acero tubular redondo de ¾” (19 mm.), calibre 18, y tubular redondo de 1" (25mm) en cal. 18 con las siguientes dimensiones: altura total 600 mm.; altura del asiento al piso 320 mm., altura del piso a la parte superior del refuerzo 135 mm.; abertura lateral exterior de las patas 440 mm. Abertura frontal exterior de las patas será de 380 mm
Componentes de la estructura: Una pieza doblada en forma especial de tubular redondo de ¾” (19 mm.) en calibre 18 para formar y recibir el asiento y el respaldo, esta pieza tendrá 5 perforaciones troqueladas y distribuidas de manera que coincidan con los tetones del respaldo. Las patas de la silla están formadas por dos asnillas en forma de “U” invertidas con perfil de acero tubular redondo de 1” (25 mm.), para unir estas piezas y recibir el asiento, contará con dos piezas en lámina calibre 14 dobladas en forma de “L” de 225 mm. de largo x 36 mm. de base por 30 mm. de altura como mínimo, mismas que llevarán resaques de forma lateral en media luna y a lo ancho de su base para un adecuado ensamble con las asnillas, Como refuerzo lateral de las patas llevará dos tubulares redondos de 3/4" calibre 18.
Armado: Para unir las dos asnillas en forma de “U” invertidas y las dos piezas en forma de “L”, será por medio de 8 cordones de soldadura, siendo dos por cada punto de ensamble de las asnillas con la base de la pieza "L". Estas piezas forman una sola unidad, en la cual se sentará el tubo que forma el respaldo, utilizando para ello otros 8 cordones de soldadura, 4 de los cuales lo unen en los puntos de contacto a las asnillas y los otros 4 lo unen a las piezas "L". Para la unión de todos los elementos metálicos de la estructura, se empleara soldadura sistema M.I.G. (metal inerte gas) de microalambre que no deja escoria, previamente decapada. Todas las uniones de soldadura y entre componentes, deberán ser suaves al tacto, evitando hendiduras, filos cortantes, escoria, y libre de rebaba, con este fin se requiere realizar chaflán a 45° y/o redondeado en las esquinas de las piezas "L". El cordón de soldadura deberá ser mínimo de 2 cm.
Acabados: La estructura una vez lavada desengrasada y fosfatizada se terminará con pintura termoplástica micropulverizada epóxica horneada de 180° a 200° C, color negro mate, su acabado será uniforme tanto en textura como en color.En la parte inferior de las cuatro patas se debe embutir regatones internos inyectados en polipropileno de alto impacto, adheridos con pegamento de alta adherencia. Del mismo modo se insertarán dos regatones en ambos extremos del tubo asiento-respaldo.
Asiento: Dimensiones de 315 mm. de fondo por 315 mm. de ancho, peso mínimo de 530 grs., Inyectado en polipropileno de alto impacto con un retardante a la flama, el cual deberá garantizar mínimo 20 segundos de exposición al fuego directo, espesor de la pared con un mínimo de 4 mm. y 17 mm. de altura perimetral (a excepción del frontal por curva de moldeo). Acabado texturizado antiderrapante en cara expuesta. Adicionalmente en la parte posterior llevará nervaduras de refuerzo, mínimo 10 horizontales por lado y un máximo de 20, que su extensión será del borde del asiento hasta la primer nervadura vertical que aloja las cejas y 10 verticales como mínimo y un máximo de 20, 4 de éstas verticales tendrán la función de alojar el tubo del asiento-respaldo con una sección mínima de 4 mm, a su vez 2 de éstas nervaduras alojarán las cejas de fijación plástico - estructura. La separación de las nervaduras que alojan al tubo deberá corresponder con el diámetro del tubo, considerando el espesor del calibre de la pieza “L”. Los remaches que sujetan el asiento a la estructura van de forma lateral.
Respaldo: Dimensiones de 315 mm. de ancho por 170 mm. de altura. peso mínimo de 200 grs., Inyectado en Polipropileno de alta densidad con un retardante a la flama, el cual deberá garantizar mínimo 20 segundos de exposición al fuego directo, espesor de pared con un mínimo de 4 mm y 15 mm de altura perimetral. Acabado texturizado antiderrapante en cara expuesta, adicionalmente llevará retículas de refuerzo en la parte posterior en forma de abanico o similar del mismo material con 15 nervaduras como mínimo y un máximo de 30. Además contará con dos nervaduras que formarán el canal receptor del tubo del respaldo, con un espesor mínimo de 3 mm y una altura mínima de 9 mm y la separación no deberá ser mayor al diámetro del tubo. Así mismo deberá contar con 5 tetones del mismo material de 15 mm. de altura y pared de 3 mm de espesor que recibirán los tornillos galvanizados de cabeza plana con ranura tipo torx que lo sujetan a la estructura, mismos que no deberán sobresalir del paño de la misma. En la superficie frontal llevará una cavidad de 68 mm de diámetro como mínimo y un máximo de 75 mm para colocar el logotipo con una profundidad de 3mm, inserto para logotipo inyectado en poliestireno de 68 mm de diámetro y un máximo de 75 mm por 3 mm de espesor, en la parte frontal del inserto llevara logotipo de Gobierno del Estado impreso a color con diseño de acuerdo a las especificaciones y tipografía establecidas en el manual de identidad vigente y estará pegado con adhesivo de alta adherencia y encapsulado con recubrimiento de plástico transparente para su protección de 1.5mm de espesor como máximo. El inserto llevara de mínimo 3 a máximo de 4 posiciones posteriores para fijación al respaldo por medio de mínimo 3 y un máximo de 4 tornillos galvanizados de cabeza plana con ranura tipo torx de tamaño adecuado.
Ensamblado y color: El asiento se sujetara a la estructura por medio de remaches tipo “Pop” ala ancha aluminio-acero de forma lateral por la parte inferior. El respaldo se unirá a la estructura con tornillos galvanizados de cabeza plana con ranura tipo torx del tamaño adecuado al tetón Tanto el asiento como el respaldo contarán con dos resaques en media luna cada uno para recibir la estructura.
Color: El color del respaldo y asiento será pantone 295 C.
Empaque: El adecuado para el transporte y almacenaje, que garantice la conservación de la calidad del bien y no presente raspones en plásticos ni metal.
3 | 3367 | Pieza | Mesa trapezoidal para preescolar.
Estructura: Se fabrica con perfil de acero tubular redondo de 1 1/8" calibre 18, un marco perimetral de perfil de acero 2" x 1” calibre 18, la estructura tendrá las siguientes dimensiones: cubierta 550 mm. base mayor, 400 mm. base menor, 400 mm. de ancho, y de alto total incluyendo cubierta de 550 mm.
Componentes de la estructura: un marco perimetral a base de 4 piezas de cajas de perfil de acero tubular 2” x1" en calibre 18, y 4 piezas en tubular redondo de 1 1/8” calibre 18 para formar las patas. Llevará 12 puntos de sujeción como mínimo para fijar la cubierta a la estructura, estos deberán ser barrenos pasados en el marco, o bien por orejas de ángulo de 1" x 1/8" con barrenos de 7.9 mm (5/16") en parte interior del marco, distribuidos de manera que coincidan con los pivotes de la cubierta y un refuerzo de lámina lisa cal. 20 a los laterales con una altura de 90 mm, terminados con un rizo de 7 mm de diámetro en la parte superior e inferior, esto para evitar los filos cortantes y darle mayor resistencia a la estructura, el refuerzo será ubicado a una distancia máxima de 200 mm a partir de la parte superior de la cubierta y el rizo inferior del refuerzo. Con una tolerancia de +/- 3 mm en la distancia de los refuerzos. Al centro del refuerzo lateral y en la superficie frontal de este mismo llevara una cavidad de 68 mm de diámetro como mínimo y un máximo de 75 mm para colocar el logotipo con una profundidad de 3mm, inserto para logotipo inyectado en poliestireno de 68 mm de diámetro y un máximo de 75 mm por 3 mm de espesor, en la parte frontal del inserto llevara logotipo de Gobierno del Estado impreso a color con diseño de acuerdo a las especificaciones y tipografía establecidas en el manual de identidad vigente y estará pegado con adhesivo de alta adherencia y encapsulado con recubrimiento de plástico transparente para su protección de 1.5mm de espesor como máximo. El inserto llevara de mínimo 3 a máximo de 4 posiciones posteriores para fijación al refuerzo por medio de mínimo 3 y un máximo de 4 tornillos galvanizados de cabeza plana con ranura tipo torx de tamaño adecuado.
Armado: La unión de todos los elementos en todas sus caras metálicas en la estructura excepto las caras en que asienta la "cubierta", será de soldadura de cordón corrido, empleando el sistema M.I.G. (metal inerte gas) de microalambre que no deja escoria, previamente decapada. Todas las uniones de soldadura y entre componentes, deberán ser suaves al tacto, evitando hendiduras, filos cortantes, escoria, y libre de rebaba. Para fijar la cubierta a la estructura en el sistema de fijación por medio de barrenos se emplearán tornillos galvanizados de cabeza plana con ranura tipo torx. Para la fijación mediante orejas de ángulo metálico podrán ser también tornillos galvanizados de cabeza plana con ranura tipo torx. Las medidas de los tornillos en ambos casos, serán de un espesor adecuado al orificio del pivote y de una longitud tal que no afecte la pared de la cubierta.
Acabados: La estructura una vez lavada desengrasada y fosfatizada se terminará con pintura termoplástica micropulverizada epóxica horneada de 180° a 200° C, color negro mate su acabado será uniforme tanto en textura como en color. En la parte inferior de cada una de las cuatro patas se deben embutir regatones internos inyectados en polipropileno de alto impacto, adheridos con pegamento de alta adherencia.
Cubierta: Inyectada en Polipropileno de alto impacto con un retardante a la flama, el cual deberá garantizar mínimo 20 segundos de exposición al fuego directo, con dimensiones de 550 mm. base mayor, 400 mm base menor por 400 de ancho. de peralte, con mínimo de 4 mm. de espesor de pared en toda la cubierta y 25 mm. de altura en su borde perimetral. En la parte inferior llevará múltiples nervaduras en ambos sentidos en las que garanticen la rigidez y evite ondulaciones, con un espesor mínimo de 2 a 3 mm y 14 mm de altura mínimo cada una. Con respecto a la estructura la cubierta deberá sobresalir como mínimo 2 cms. de forma perimetral, las esquinas serán redondeadas con un radio mínimo de 2 cms. contará con canal- receptor provisto con nervaduras de refuerzo alrededor, así como una perforación central cada uno que sirve para sujetar la cubierta a la estructura por medio de tornillos, su parte superior deberá ser texturizado liso y sin brillo que garantice la correcta escritura, sin ondulaciones ni marcas. Esta parte inferior llevará preparaciones para 12 puntos de fijación como mínimo del mismo material, los cuales deberán corresponder al sistema de fijación elegido, en el marco perimetral. La cubierta deberá ser en color con número de PANTONE 7527C. Peso mínimo de 1.300 Kgs.
Empaque: El adecuado para el transporte y almacenaje, que garantice la conservación de la calidad del bien y no presente raspones en plásticos ni metal.
4 | 5252 | Pieza | Silla para primaria de 1° a 3°
Estructura: fabricada totalmente con perfil de acero tubular redondo de 1” (25.4 mm.), en calibre 18, con las siguientes dimensiones: altura total 660 mm.; altura del asiento al piso 360 mm., altura del piso a la parte superior del refuerzo 150 mm.; la abertura lateral de 460 mm y frontal exterior de las patas será de 405 mm.
Componentes de la estructura: Una pieza doblada en forma especial de tubular redondo para formar y recibir el asiento y el respaldo, esta pieza tendrá 5 perforaciones troqueladas y distribuidas de manera que coincidan con los tetones del respaldo. Las patas de la silla están formadas por dos asnillas en forma de “U” invertidas, para unir estas piezas y recibir el asiento, contará con dos piezas en lámina calibre 14 dobladas en forma de “L” de 275 mm. de largo x 44 mm. de base por 33 mm. de altura como mínimo, mismas que llevarán resaques de forma lateral en media luna y a lo ancho de su base para un adecuado ensamble con las asnillas Como refuerzo lateral de las patas llevará dos tubulares redondos de 3/4" calibre 18.
Armado: Para unir las dos asnillas en forma de “U” invertidas y las dos piezas en forma de “L”, será por medio de 8 cordones de soldadura, siendo dos por cada punto de ensamble de las asnillas con la base de la pieza "L". Estas piezas forman una sola unidad, en la cual se sentará el tubo que forma el respaldo, utilizando para ello otros 8 cordones de soldadura, 4 de los cuales lo unen en los puntos de contacto a las asnillas y los otros 4 lo unen a las piezas "L". Para la unión de todos los elementos metálicos de la estructura, se empleara soldadura sistema M.I.G. (metal inerte gas) de microalambre que no deja escoria, previamente decapada. Todas las uniones de soldadura y entre componentes, deberán ser suaves al tacto, evitando hendiduras, filos cortantes, escoria, y libre de rebaba, con este fin se requiere realizar chaflán a 45° y/o redondeado en las esquinas de las piezas "L". El cordón de soldadura deberá ser mínimo de 2 cm.
Parrilla porta libros: Parrilla fija fabricada con acero redondo macizo con un mínimo de 5 a un máximo de 7 piezas de acero redondo de 1/4" (0.6 cm.) electro soldados en forma de flauta al centro de los refuerzos laterales de ¾”. Los aceros redondos sin salientes que pongan en riesgo la integridad física del usuario. Soldada a las patas de la silla a una altura de 15.0 cm. Todas las uniones de soldadura y entre componentes, deberán ser suaves al tacto, evitando hendiduras, filos cortantes, escoria, y libre de rebaba.
Acabados: La estructura una vez lavada desengrasada y fosfatizada se terminará con pintura termoplástica micropulverizada epóxica horneada de 180° a 200° C, color negro mate su acabado será uniforme tanto en textura como en color. En la parte inferior de cada una de las cuatro patas se debe embutir regatones internos inyectados en polipropileno de alto impacto, adheridos con pegamento de alta adherencia. Del mismo modo se insertarán dos regatones en ambos extremos del tubo asiento-respaldo.
Asiento: Dimensiones de 370 mm. de fondo por 365 mm. de ancho, peso mínimo de 765 grs., Inyectado en polipropileno de alto impacto con un retardante a la flama, el cual deberá garantizar mínimo 20 segundos de exposición al fuego directo, espesor de pared con un mínimo de 5 mm y 19 mm. de altura perimetral (a excepción del frontal por curva de moldeo). Acabado texturizado antiderrapante en cara expuesta, Adicionalmente en la parte posterior llevará nervaduras de refuerzo, mínimo 10 horizontales por lado y un máximo de 20, que su extensión será del borde del asiento hasta la primer nervadura vertical que aloja las cejas y 10 verticales como mínimo y un máximo de 20, 4 de éstas verticales tendrán la función de alojar el tubo del asiento-respaldo con una sección mínima de 4 mm, a su vez 2 de éstas nervaduras alojarán las cejas de fijación plástico - estructura. La separación de las nervaduras que alojan al tubo deberá corresponder con el diámetro del tubo considerando el espesor del calibre de la pieza “L”. Los remaches que sujetan el asiento a la estructura van de forma lateral.
Respaldo: Dimensiones de 365 mm. de ancho por 200 mm. de altura, peso mínimo de 315 grs., Inyectado en Polipropileno de alta densidad con un retardante a la flama, el cual deberá garantizar mínimo 20 segundos de exposición al fuego directo,espesor de pared con mínimo de 5 mm y 17 mm. de altura perimetral. . Acabado texturizado antiderrapante en cara expuesta, adicionalmente llevará retículas de refuerzo en la parte posterior en forma de abanico o similar del mismo material con 15 nervaduras como mínimo y un máximo de 30. Además contará con dos nervaduras que formarán el canal receptor del tubo del respaldo, con un espesor mínimo de 3 mm y una altura mínima de 12 mm y la separación no deberá ser mayor al diámetro del tubo. Así mismo deberá contar con 5 tetones del mismo material de 15mm. de altura y pared de 3 mm de espesor que recibirán los tornillos galvanizados de cabeza plana con ranura tipo torx que lo sujetan a la estructura, mismos que no deberán sobresalir del paño de la misma. En la superficie frontal llevara una cavidad de 68 mm de diámetro como mínimo y un máximo de 75 mm para colocar el logotipo con una profundidad de 3mm, inserto para logotipo inyectado en poliestireno de 68 mm de diámetro y un máximo de 75 mm por 3 mm de espesor, en la parte frontal del inserto llevara logotipo de Gobierno del Estado impreso a color con diseño de acuerdo a las especificaciones y tipografía establecidas en el manual de identidad vigente y regatones internos inyectados en polipropileno de alto impacto, adheridos con pegamento de alta adherencia, de 1.5 mm de espesor como máximo. El inserto llevara de mínimo 3 a máximo de 4 posiciones posteriores para fijación al respaldo por medio de mínimo 3 y un máximo de 4 tornillos galvanizados de cabeza plana con ranura tipo torx de tamaño adecuado.
Ensamblado y color: El asiento se sujetara a la estructura por medio de remaches tipo “Pop” ala ancha aluminio-acero de forma lateral con las piezas "L" y a través de las cejas para este fin. El respaldo se unirá a la estructura con tornillos galvanizados de cabeza plana con ranura tipo torx del tamaño adecuado al tetón. Tanto el asiento como el respaldo contarán con dos resaques en media luna cada uno para recibir la estructura.
Color: El color del respaldo y asiento será pantone 295 C.
Empaque: El adecuado para el transporte y almacenaje, que garantice la conservación de la calidad del bien y no presente raspones en plásticos ni metal.
5 | 5216 | Pieza | Mesa trapezoidal unitaria para primaria de 1° a 3°
Estructura: Fabricada en perfil de acero redondo de 1 1/8" calibre 18, un marco perimetral de perfil de acero 2" x 1” calibre 18, la estructura tendrá las siguientes dimensiones: cubierta 550 mm. base mayor, 400 mm. base menor, por 400 mm. de ancho, de alto total incluyendo cubierta de 650 mm.
Componentes de la estructura: un marco perimetral a base de 4 piezas de cajas de perfil de acero tubular 2” x1" en calibre 18, y 4 piezas en tubular redondo de 1 1/8” calibre 18 para formar las patas. Llevará 12 puntos de sujeción como mínimo para fijar la cubierta a la estructura, estos deberán ser barrenos pasados en el marco, o bien por orejas de ángulo de 1" x 1/8" con barrenos de 7.9 mm (5/16") en parte interior del marco, distribuidos de manera que coincidan con los pivotes de la cubierta y un refuerzo de lámina lisa cal. 20 a los laterales con una altura de 90 mm, terminados con un rizo de 7 mm de diámetro en la parte superior e inferior, esto para evitar los filos cortantes y darle mayor resistencia a la estructura, el refuerzo será ubicado a una distancia máxima de 200 mm a partir de la parte superior de la cubierta y el rizo inferior del refuerzo. Con una tolerancia de +/- 3 mm en la distancia de los refuerzos. Al centro del refuerzo lateral y en la superficie frontal de este mismo llevara una cavidad de 68 mm de diámetro como mínimo y un máximo de 75 mm para colocar el logotipo con una profundidad de 3mm, inserto para logotipo inyectado en poliestireno de 68 mm de diámetro y un máximo de 75 mm por 3 mm de espesor, en la parte frontal del inserto llevara logotipo de Gobierno del Estado impreso a color con diseño de acuerdo a las especificaciones y tipografía establecidas en el manual de identidad vigente y estará pegado con adhesivo de alta adherencia y encapsulado con recubrimiento de plástico transparente de 1.5 mm de espesor como máximo. El inserto llevará como mínimo 3 y máximo 4 posiciones posteriores para fijación al refuerzo por medio de tornillos galvanizados de cabeza plana con ranura tipo torx de tamaño adecuado.
Armado: La unión de todos los elementos en todas sus caras metálicas en la estructura excepto las caras en que asienta la "cubierta", será de soldadura de cordón corrido, empleando el sistema M.I.G. (metal inerte gas) de microalambre que no deja escoria, previamente decapada. Todas las uniones de soldadura y entre componentes, deberán ser suaves al tacto, evitando hendiduras, filos cortantes, escoria, y libre de rebaba. Para fijar la cubierta a la estructura en el sistema de fijación por medio de barrenos se emplearán tornillos galvanizados de cabeza plana con ranura tipo torx o pavonados tipo tornillos galvanizados de cabeza plana con ranura tipo torx. Para la fijación mediante las orejas de ángulo metálicos podrán ser tornillos galvanizados de cabeza plana con ranura tipo torx. Las medidas de los tornillos en ambos casos, serán de un espesor adecuado al orificio del pivote y de una longitud tal que no afecte la pared de la cubierta.
Acabados: La estructura una vez lavada desengrasada y fosfatizada se terminará con pintura termoplástica micropulverizada epóxica horneada de 180° a 200° C, color negro mate su acabado será uniforme tanto en textura como en color. En la parte inferior de cada una de las cuatro patas se deben embutir regatones internos inyectados en polipropileno de alto impacto, adheridos con pegamento de alta adherencia.
Cubierta: Inyectada en Polipropileno de alto impacto con un retardante a la flama, , el cual deberá garantizar mínimo 20 segundos de exposición al fuego directo, con dimensiones de 550 mm. base mayor, 400 mm base menor por 400 de ancho. de peralte, espesor de pared con mínimo de 4 mm. en toda la cubierta y 25 mm. de altura en su borde perimetral. En la parte inferior llevará múltiples nervaduras en ambos sentidos en las que garanticen la rigidez y evite ondulaciones, con un espesor mínimo de 2 a 3 mm y 14 mm de altura mínimo cada una. Con respecto a la estructura la cubierta deberá sobresalir como mínimo 2 cms. de forma perimetral, las esquinas serán redondeadas con un radio mínimo de 2 cms. contará con canal- receptor provisto con nervaduras de refuerzo alrededor, así como una perforación central cada uno que sirve para sujetar la cubierta a la estructura por medio de tornillos galvanizados de cabeza plana con ranura tipo torx, su parte superior deberá ser texturizado liso y sin brillo que garantice la correcta escritura, sin ondulaciones ni marcas. Esta parte inferior llevará preparaciones para 12 puntos de fijación como mínimo del mismo material, los cuales deberán corresponder al sistema de fijación elegido, en el marco perimetral. La cubierta deberá ser en color con número de PANTONE 7527C. Peso mínimo de 1.300 Kgs.
Empaque: El adecuado para el transporte y almacenaje, que garantice la conservación de la calidad del bien y no presente raspones en plásticos ni metal.
6 | 12549 | Pieza | Mesa trapezoidal unitaria para primaria de 4° a 6° y secundaria.
Estructura: Fabricada en perfil de acero tubular redondo de 1 1/8" calibre 18, un marco perimetral de perfil de acero 2" x 1” calibre 18, la estructura tendrá las siguientes dimensiones: cubierta 550 mm. base mayor, 400 mm. base menor, por 400 mm. de ancho, y de alto total incluyendo cubierta de 750 mm.
Componentes de la estructura: un marco perimetral a base de 4 piezas de cajas de perfil de acero tubular 2” x1" en calibre 18, y 4 piezas en tubular redondo de 1 1/8” calibre 18 para formar las patas. Llevará 12 puntos de sujeción como mínimo para fijar la cubierta a la estructura, estos deberán ser barrenos pasados en el marco, o bien por orejas de ángulo de 1" x 1/8" con barrenos de 7.9 mm (5/16") en parte interior del marco, distribuidos de manera que coincidan con los pivotes de la cubierta y un refuerzo de lámina lisa cal. 20 a los laterales con una altura de 90 mm, terminados con un rizo de 7 mm de diámetro en la parte superior e inferior, esto para evitar los filos cortantes y darle mayor resistencia a la estructura, el refuerzo será ubicado a una distancia máxima de 200 mm a partir de la parte superior de la cubierta y el rizo inferior del refuerzo. Con una tolerancia de +/- 3 mm en la distancia de los refuerzos. Al centro del refuerzo lateral y en la superficie frontal de este mismo llevara una cavidad de 68 mm de diámetro como mínimo y un máximo de 75 mm para colocar el logotipo con una profundidad de 3mm, inserto para logotipo inyectado en poliestireno de 68 mm de diámetro y un máximo de 75 mm por 3 mm de espesor, en la parte frontal del inserto llevara logotipo de Gobierno del Estado impreso a color con diseño de acuerdo a las especificaciones y tipografía establecidas en el manual de identidad vigente y estará pegado con adhesivo de alta adherencia y encapsulado con recubrimiento de plástico transparente de 1.5mm de espesor como máximo. El inserto llevará como mínimo 3 y máximo 4 posiciones posteriores para fijación al refuerzo por medio de tornillos galvanizados de cabeza plana con ranura tipo torx de tamaño adecuado.
Armado: La unión de todos los elementos en todas sus caras metálicas en la estructura excepto las caras en que asienta la "cubierta", será de soldadura de cordón corrido, empleando el sistema M.I.G. (metal inerte gas) de microalambre que no deja escoria, previamente decapada. Todas las uniones de soldadura y entre componentes, deberán ser suaves al tacto, evitando hendiduras, filos cortantes, escoria, y libre de rebaba. Para fijar la cubierta a la estructura en el sistema de fijación por medio de barrenos se emplearán tornillos galvanizados de cabeza plana con ranura tipo torx o pavonados tipo tornillos galvanizados de cabeza plana con ranura tipo torx. Para la fijación mediante las orejas de ángulo metálicos podrán ser tornillos galvanizados de cabeza plana con ranura tipo torx. Las medidas de los tornillos o pijas en ambos casos, serán de un espesor adecuado al orificio del pivote y de una longitud tal que no afecte la pared de la cubierta.
Acabados: La estructura una vez lavada desengrasada y fosfatizada se terminará con pintura termoplástica micropulverizada epóxica horneada de 180° a 200° C, color negro mate su acabado será uniforme tanto en textura como en color. En la parte inferior de cada una de las cuatro patas se deben embutir regatones internos inyectados en polipropileno de alto impacto, adheridos con pegamento de alta adherencia.
Cubierta: Inyectada en Polipropileno de alto impacto con un retardante a la flama, el cual deberá garantizar mínimo 20 segundos de exposición al fuego directo, con dimensiones de 550 mm. base mayor, 400 mm base menor por 400 de ancho. de peralte, con mínimo de 4 mm. de espesor de pared en toda la cubierta y 25 mm. de altura en su borde perimetral. En la parte inferior llevará múltiples nervaduras en ambos sentidos en las que garanticen la rigidez y evite ondulaciones, con un espesor mínimo de 2 a 3 mm y 14 mm de altura mínimo cada una. Con respecto a la estructura la cubierta deberá sobresalir como mínimo 2 cms. de forma perimetral, las esquinas serán redondeadas con un radio mínimo de 2 cms. contará con canal- receptor provisto con nervaduras de refuerzo alrededor, así como una perforación central cada uno que sirve para sujetar la cubierta a la estructura por medio de tornillos galvanizados de cabeza plana con ranura tipo torx, su parte superior deberá ser texturizado liso y sin brillo que garantice la correcta escritura, sin ondulaciones ni marcas. Esta parte inferior llevará preparaciones para 12 puntos de fijación como mínimo del mismo material, los cuales deberán corresponder al sistema de fijación elegido, en el marco perimetral. La cubierta deberá ser en color con número de PANTONE 7527C. Peso mínimo de 1.300 Kgs.
Empaque: El adecuado para el transporte y almacenaje, que garantice la conservación de la calidad del bien y no presente raspones en plásticos ni metal.
7 | 13297 | Pieza | Silla para primaria de 4° a 6°, secundaria y maestro
Estructura: Fabricada totalmente en perfil de acero tubular redondo de 1” (25.4 mm.), calibre 18, con las siguientes dimensiones: altura total 810 mm.; altura del asiento al piso 450 mm., altura del piso a la parte superior del refuerzo 195 mm.; abertura lateral exterior de las patas 500 mm, abertura frontal exterior de las patas 405 mm.
Componentes de la estructura: Una pieza doblada en forma especial de tubular redondo para formar y recibir el asiento y el respaldo, esta pieza tendrá 5 perforaciones troqueladas y distribuidas de manera que coincidan con los tetones del respaldo. Las patas de la silla están formadas por dos asnillas en forma de “U” invertidas, para unir estas piezas y recibir el asiento, contará con dos piezas en lámina calibre 14 dobladas en forma de “L” de 275 mm de largo x 44 mm. de base por 33 mm. de altura como mínimo, mismas que llevarán resaques de forma lateral en media luna y a lo ancho de su base para un adecuado ensamble con las asnillas Como refuerzo lateral de las patas llevará dos tubulares redondos de 3/4" calibre 18.
Armado: Para unir las dos asnillas en forma de “U” invertidas y las dos piezas en forma de “L”, será por medio de 8 cordones de soldadura, siendo dos por cada punto de ensamble de las asnillas con la base de la pieza "L". Estas piezas forman una sola unidad, en la cual se sentará el tubo que forma el respaldo, utilizando para ello otros 8 cordones de soldadura, 4 de los cuales lo unen en las puntos de contacto a las asnillas y los otros 4 lo unen a las piezas "L". Para la unión de todos los elementos metálicos de la estructura, se empleara soldadura sistema M.I.G. (metal inerte gas) de microalambre que no deja escoria, previamente decapada. Todas las uniones de soldadura y entre componentes, deberán ser suaves al tacto, evitando hendiduras, filos cortantes, escoria, y libre de rebaba, con este fin se requiere realizar chaflán a 45° y/o redondeado en las esquinas de las piezas "L". El cordon de soldadura deberá ser mínimo de 2 cm.
Parrilla porta libros: Parrilla fija fabricada con acero redondo macizo con un mínimo de 5 a un máximo de 7 piezas de acero redondo de 1/4" (0.6 cm.) electro soldados en forma de flauta al centro de los refuerzos laterales de ¾”. Los aceros redondos sin salientes que pongan en riesgo la integridad física del usuario. Soldada a las patas de la silla a una altura de 19.5 cm. Todas las uniones de soldadura y entre componentes, deberán ser suaves al tacto, evitando hendiduras, filos cortantes, escoria, y libre de rebaba.
Acabados: La estructura una vez lavada desengrasada y fosfatizada se terminará con pintura termoplástica micropulverizada epóxica horneada de 180° a 200° C, color negro mate, su acabado será uniforme tanto en textura como en color. En la parte inferior de las cuatro patas se debe embutir regatones internos inyectados en polipropileno de alto impacto, adheridos con pegamento de alta adherencia. Del mismo modo se insertarán dos regatones en ambos extremos del tubo asiento-respaldo.
Asiento: Dimensiones de 405 mm. de fondo por 405 mm. de ancho, peso mínimo de 1.070 kg., Inyectado en polipropileno de alto impacto con un retardante a la flama, el cual deberá garantizar mínimo 20 segundos de exposición al fuego directo, el espesor de la pared con un mínimo de 5 mm. y 18 mm de altura perimetral. Acabado texturizado antiderrapante en cara expuesta, adicionalmente en la parte posterior llevará nervaduras de refuerzo, 15 horizontales por lado mínimo, que su extensión será del borde del asiento hasta la primer nervadura vertical que aloja las cejas y 15 verticales como mínimo, 4 de éstas verticales tendrán la función de alojar el tubo del asiento-respaldo con una sección mínima de 4 mm, a su vez 2 de éstas nervaduras alojarán las cejas de fijación plástico - estructura. La separación de las nervaduras que alojan al tubo deberá corresponder con el diámetro del tubo considerando el espesor del calibre de la pieza “L”. Los remaches que sujetan el asiento a la estructura van de forma lateral.
Respaldo: Dimensiones de 400 mm. de ancho por 220 mm. de altura, peso mínimo de 390 grs., Inyectado en Polipropileno de alta densidad con un retardante a la flama, el cual deberá garantizar mínimo 20 segundos de exposición al fuego directo, con un mínimo de 5 mm. de espesor en pared y 18 mm de altura perimetral. Acabado texturizado antiderrapante en cara expuesta, adicionalmente llevará retículas de refuerzo en la parte posterior en forma de abanico o similar del mismo material con 15 nervaduras como mínimo y un máximo de 30. Contará con dos nervaduras que formarán el canal receptor del tubo del respaldo de 25.4 mm, con un espesor mínimo de 3 mm y una altura mínima de 12 mm y la separación no deberá ser mayor al diámetro del tubo. Así mismo deberá contar con 5 tetones del mismo material de 15mm. de altura y pared de 3 mm de espesor que recibirán los tornillos galvanizados de cabeza plana con ranura tipo torx que lo sujetan a la estructura, mismos que no deberán sobresalir del paño de la misma. En la superficie frontal llevara una cavidad de 68 mm de diámetro como mínimo y un máximo de 75 mm para colocar el logotipo con una profundidad de 3mm, inserto para logotipo inyectado en poliestireno de 68 mm de diámetro y un máximo de 75 mm por 3 mm de espesor, en la parte frontal del inserto llevara logotipo de Gobierno del Estado impreso a color con diseño de acuerdo a las especificaciones y tipografía establecidas en el manual de identidad vigente y estará pegado con adhesivo de alta adherencia y encapsulado con recubrimiento de plástico transparente para su protección de 1.5mm de espesor como máximo. El inserto llevará como mínimo 3 y 4 como máximo de posiciones posteriores para fijación al respaldo por medio tornillos galvanizados de cabeza plana con ranura tipo torx de tamaño adecuado. Para el logotipo remitirse al plano de la silla para maestro, 4° a 6° primaria y secundaria.
Ensamblado y color: El asiento se sujetará a la estructura por medio de remaches tipo “Pop” ala ancha aluminio-acero de forma lateral por la parte inferior. El respaldo se unirá a la estructura con tornillos galvanizados de cabeza plana con ranura tipo torx del tamaño adecuado al tetón, mismos que no deberán sobresalir del paño de la estructura. Tanto el asiento como el respaldo contarán con dos resaques en media luna cada uno para recibir la estructura.
Color: El color del respaldo y asiento será pantone 295 C.
Empaque: El adecuado para el transporte y almacenaje, que garantice la conservación de la calidad del bien y no presente raspones en plásticos ni metal.
8 | 743 | Pieza | Pintarrón magnético porcelanizado color blanco antirreflejante (0.90 mts. de ancho por 3.00 mts. de largo)
Estructura: Con marco perimetral en Aluminio anodizado en color natural, la superficie de trabajo será con lámina porcelanizada calibre 24 rolada en frío y contará con base de plástico rígido de 9 mm de espesor. En la parte posterior llevará 6 refuerzos transversales de lámina galvanizada y/o porcelanizada cal. 22. Las dimensiones totales exteriores serán las siguientes : ancho de .90 mts. y largo de 3.00 mts.
Componentes: Un marco perimetral fabricado en aluminio anodizado en color natural mate, formado por 4 canales de sección “h” de 9 x 14 x 9 mm. en su interior, en la parte inferior canal portagis fijo de 54 mm. de ancho x 15 mm. de alto, 8 mm. de interior y 3000 mm. de largo terminado en gota, llevara 4 regatones en las esquinas en forma de escuadra de polipropileno de alto impacto de 66 mm. de largo que se incrustarán en el perfil de aluminio y evitan puntas cortantes, deberá contar con 8 barrenos de ¼” para fijación, con 8 tornillos para madera de 1 1/2” con taquetes de plástico, en la parte superior dos grapas deslizables para sujetar planos con portagrapa de 50mm. Base fabricada en plástico rígido de 9 mm. de espesor adherido a la hoja de lámina porcelanizada con pegamento de contacto. Además, se colocarán mínimo 6 refuerzos en lámina galvanizada ó lamina porcelanizada calibre 22 con las siguientes dimensiones de 120 mm x 900 mm en la parte posterior del pizarrón, distribuidos de manera equidistante, y adheridos al plástico con pegamento de contacto y sujetos con remaches. A los largueros, estos refuerzos deberán coincidir con los barrenos en la parte superior del marco.
Acabados: La lamina una vez lavada y desengrasada recibirá una mano de esmalte refractario como base (fondent) y se terminará con esmalte vítreo color blanco mate. Horneado a 850°c. y llevara una plaqueta para datos de referencia, remachada en la esquina superior derecha.
Empaque se entregará en paquetes de dos piezas, protegidos con cartón corrugado y flejados.
9 | 105 | Pieza | Pintarrón magnético porcelanizado color blanco antirreflejante (1.20 mts. de ancho por 3.00 mts. de largo)
Estructura: Con marco perimetral de Aluminio anodizado en color natural, la superficie de trabajo será con lámina porcelanizada calibre 24 rolada en frío y contará con base de plástico rígido de 9 mm de espesor. En la parte posterior llevará 6 refuerzos transversales de lámina galvanizada y/o porcelanizada cal. 22. Las dimensiones totales exteriores serán las siguientes: ancho de 1.20 mts. y largo de 3.00 mts.
Componentes: Un marco perimetral fabricado en aluminio anodizado en color natural mate, formado por 4 canales de sección “h” de 9 x 14 x 9 mm. en su interior, en la parte inferior canal portagis fijo de 54 mm. de ancho x 15 mm. de alto, 8 mm. de interior y 3000 mm. de largo terminado en gota, llevara 4 regatones en las esquinas en forma de escuadra de polipropileno de alto impacto de 66 mm. de largo que se incrustarán en el perfil de aluminio y evitan puntas cortantes, deberá contar con 8 barrenos de ¼” para fijación, con 8 tornillos para madera de 1 1/2” con taquetes de plástico, en la parte superior dos grapas deslizables para sujetar planos con portagrapa de 50mm. Base fabricada en plástico rígido de 9 mm. de espesor adherido a la hoja de lámina porcelanizada con pegamento de contacto. Además, se colocarán mínimo 6 refuerzos en lámina galvanizada ó lamina porcelanizada calibre 22 con las siguientes dimensiones de 120 mm x 1200 mm en la parte posterior del pizarrón, distribuidos de manera equidistante, y adheridos al plástico con pegamento de contacto y sujetos con remaches. A los largueros, estos refuerzos deberán coincidir con los barrenos en la parte superior del marco.
Acabados: La lamina una vez lavada y desengrasada recibirá una mano de esmalte refractario como base (fondent) y se terminará con esmalte vítreo color blanco mate. Horneado a 850°c. y llevara una plaqueta para datos de referencia, remachada en la esquina superior derecha.
Empaque se entregará en paquetes de dos piezas, protegidos con cartón corrugado y flejados.
10 | 215 | Pieza | Mueble de guardado para preescolar.
Estructura: Fabricada en perfil de acero tubular cuadrado de 1” en cal. 18; para los paneles, faldón, puertas y entrepaños se deberá utilizar lámina lisa cal. 18. el mueble tendrá las siguientes dimensiones: Altura total de 900 mm. 1,200 mm de largo por 600 mm de ancho
Componentes de la estructura: Se forjará a base de perfil de acero tubular cuadrado de 1”, formando el "esqueleto" con cuatro largueros verticales que formarán parte de las patas y se unirán con largueros horizontales en la parte superior e inferior. En el nivel inferior llevara 2 refuerzos verticales ubicados al centro del claro largo del mismo material de la estructura, el que se ubica en la parte frontal servira para delimitar el vano de las puertas, como complemento este refuerzo tendra solera soldada de manera perpendicular formando un tope para las mismas, la forma del tope debera garantizar que la puertas no se desplacen hacia el interior del mueble. Las puertas frontales son abatibles, formadas con lámina cal. 18, contarán cada una con dos bisagras tipo libro de 2", En las superficies frontales de las dos puertas tendrán cuatro perforaciones para colocar el logotipo de la dependencia con 68 mm de diámetro como mínimo y un máximo de 75 mm, inserto para logotipo inyectado en poliestireno de 68 mm de diámetro y un máximo de 75 mm por 3 mm de espesor, en la parte frontal del inserto llevara logotipo de Gobierno del Estado impreso a color con diseño de acuerdo a las especificaciones y tipografía establecidas en el manual de identidad vigente y estará pegado con adhesivo de alta adherencia y encapsulado con recubrimiento de plástico transparente de 1.5 mm de espesor como máximo. El logotipo llevará como mínimo 3 y máximo 4 posiciones posteriores para fijación por medio de tornillos galvanizados de cabeza plana con ranura tipo torx de tamaño adecuado los cuales se sujetarán a una placa de lámina cal. 18 de 100 mm x 100 mm en la parte posterior. Cada puerta deberá llevar una cerradura de seguridad con juego de llaves, jaladera de media luna, así como imán.
Armado: La unión de todos los elementos metálicos de la estructura, será por medio de soldadura en cordón corrido, empleando el sistema M.I.G. (metal inerte gas) de microalambre que no deja escoria, previamente decapada, todas las uniones de soldadura y entre componentes, deberán ser suaves al tacto, evitando hendiduras, filos cortantes, escoria, y libre de rebaba.
Acabados: La estructura una vez lavada desengrasada y fosfatizada se terminará con pintura termoplástica micropulverizada epóxica horneada de 180° a 200° C, color con número de pantone 7527C (preferentemente) o 7528C o 7529C, su acabado será uniforme tanto en textura como en color. En la parte inferior de las cuatro patas se deben embutir regatones internos, del tipo ajustables inyectados en polipropileno de alto impacto, cuya sección se ajuste al perfil tubular. A las piezas de triplay se le aplicará sellador para altos sólidos y dos manos de barniz semibrillante por ambas caras de la cubierta y de los separadores.
Cubierta: Fija de triplay de pino de 18 mm de primera clase sin nudos, hongos o resina, con dimensiones de 600 x 1200 mm, con las esquinas redondeadas , la cubierta deberá ir volada 10 mm en forma perimetral.
Repisas y divisiones: a base de triplay de 18 mm de primera clase sin nudos, hongos o resina, dimensiones de acuerdo a plano, con las esquinas redondeadas, fijadas mediante pijas autorroscables a la estructura metalica y la cubierta respectivamente.

## Anexo 2A
Licitación Pública Nacional No. SEG-LPN02-2021
Anexo No. 2A Lugares de entrega
Partida | Almacén Regional | Dolores Hidalgo | San Luis de la Paz | León | Guanajuato | Celaya | Irapuato | Salamanca | Acambaro | Total
Descripción
1 | Mesa para maestro | 121 | 101 | 55 | 97 | 135 | 82 | 76 | 66 | 733
2 | Silla para preescolar. | 974 | 512 | 1470 | 200 | 1680 | 313 | 154 | 437 | 5740
3 | Mesa trapezoidal para preescolar. | 558 | 258 | 1470 | 154 | 504 | 207 | 25 | 191 | 3367
4 | Silla para primaria de 1° a 3° | 1400 | 431 |  | 1019 | 563 | 1108 | 379 | 352 | 5252
5 | Mesa trapezoidal unitaria para primaria de 1° a 3° | 1471 | 357 |  | 1046 | 556 | 1105 | 329 | 352 | 5216
6 | Mesa trapezoidal unitaria para primaria de 4° a 6° y secundaria. | 2352 | 740 | 400 | 2945 | 2166 | 2489 | 785 | 672 | 12549
7 | Silla para primaria de 4° a 6°, secundaria y maestro | 2413 | 859 | 445 | 2972 | 2338 | 2582 | 924 | 764 | 13297
8 | Pintarrón magnético porcelanizado color blanco antirreflejante (0.90 mts. de ancho por 3.00 mts. de largo) | 159 | 51 | 63 | 87 | 137 | 95 | 84 | 67 | 743
9 | Pintarrón magnético porcelanizado color blanco antirreflejante (1.20 mts. de ancho por 3.00 mts. de largo) | 14 |  |  | 10 | 28 | 39 | 8 | 6 | 105
10 | Mueble de guardado para preescolar. | 29 | 10 | 74 | 4 | 61 | 11 | 14 | 12 | 215
Domicilios de los lugares de entrega
Almacén |  | Domicilio |  |  | Teléfono |  |  | Responsable
Almacén de Dolores Hidalgo |  | Avenida Sur Esquina Veracruz S/N |  |  | 418 182-5650, 418182-6461, 418 182-6462 |  |  | Lic. Horacio Manuel Joya Huerta.
Almacén de San Luis de la Paz. |  | Calle Nogales No. 105, Col. Nuevo San Luis |  |  | 468 688-5105 |  |  | Juan Alejandro Calzada Guerrero.
Almacén de León |  | Avenida Alfaro 2002, Colonia Providencia |  |  | Almacen 477 772 6174 Delegación 4775143000 |  |  | Pablo Ahedo López.
Almacén de Guanajuato |  | En Circuito Logistic Parque Novotech, Ejido San Isidro Lote No. 28 en Silao, Gto, Carretera Silao – Irapuato Km. 5.5, Frente a Parque Industrial FIPASI |  |  | Almacen 472 72 33 938 Delegación 4737351007-4737351014 |  |  | Alfredo Macías Macías
Almacén de Celaya |  | Av. Lazaro Cardenas 2030 Int. 4 Col. Santa María dentro de la pensión de trailers. |  |  | 461 159 3536 |  |  | José Juan Anaya Gasca
Almacén de Irapuato |  | Privada Manuel Guerrero Aguilera # 242 Colonia Plan Guanajuato, como referencia atrás de la Nissan que se encuentra en el Boulevard Solidaridad Irapuato, Gto. |  |  | Almacén 462 1380145 Delegación 462 6074520 Ext. 7822 |  |  | Juan Angel Arroyo Lino
Almacén de Salamanca |  | Lazaro Cardenas Esq. E. Carranza Zona Centro. Atrás de Aurrera. |  |  | 464 64 1 76 79, 647-7286, 647-7287 y 647-7288 |  |  | Rafael Pérez
Almacén de Acambaro |  | Felipe Pescador Esq. Electricistas. Colonia Ferrocarrilera. |  |  | 417 172 89 18 |  |  | Samuel Tovar

## Anexo 3A
Licitación Pública Nacional No. SEG-LPN02-2021
Anexo No. 3A Propuesta Económica
Partida | Cantidad | Unidad | Descripción | Precio Unitario | 16% de IVA | Precio Unitario Neto | Total Neto
1 | 733 | Pieza | Mesa para maestro
2 | 5740 | Pieza | Silla para preescolar.
3 | 3367 | Pieza | Mesa trapezoidal para preescolar.
4 | 5252 | Pieza | Silla para primaria de 1° a 3°
5 | 5216 | Pieza | Mesa trapezoidal unitaria para primaria de 1° a 3°
6 | 12549 | Pieza | Mesa trapezoidal unitaria para primaria de 4° a 6° y secundaria.
7 | 13297 | Pieza | Silla para primaria de 4° a 6°, secundaria y maestro
8 | 743 | Pieza | Pintarrón magnético porcelanizado color blanco antirreflejante (0.90 mts. de ancho por 3.00 mts. de largo)
9 | 105 | Pieza | Pintarrón magnético porcelanizado color blanco antirreflejante (1.20 mts. de ancho por 3.00 mts. de largo)
10 | 215 | Pieza | Mueble de guardado para preescolar.
Total de la propuesta

## Anexo 4A
Licitación Pública Nacional No. SEG-LPN02-2021
Anexo No. 4A Garantías
Garantías Punto 7 de las bases | Documentación adicional a su propuesta técnica Punto 6.1.1 de las bases
Para todas las partidas. Los licitantes deberán presentar en original los siguientes escritos en papel membretado y debidamente firmados por el licitante (persona física) o Representante Legal (persona moral): | Los licitantes deberán de adjuntar la descripción completa de su producto que permita identificar indubitablemente, las normas oficiales mexicanas, las normas internacionales o, en su caso las normas de referencia o especificaciones, en las que deberá demostrar los bienes y los procesos de fabricación, emitido por una institución o laboratorio reconocido, mediante las pruebas siguientes: pruebas de esfuerzo admisibles del mueble, tipos de pintura, acero y plástico. Para el requisito solicitado en el párrafo anterior, los licitantes podrán presentar en su propuesta para la apertura de proposiciones carta bajo protesta de decir verdad, de que los bienes ofertados cumplen con normas oficiales mexicanas, las normas internacionales o en su caso las normas de referencia, y que en caso de resultar adjudicados presentarán documento original o copia certificada emitido por una institución o laboratorio reconocido en el cual se demuestre los procesos de fabricación de los bienes y el cumplimiento de los mismos mediante las pruebas: esfuerzo admisible del mueble, tipos de pintura, acero y plástico. El documento que se presente de las pruebas realizadas, deberá tener una antiguedad no mayor a tres meses y deberá ser entregado a más tardar el 24 de mayo de 2021. Mismo que deberá hacer llegar a la Dirección de Adquisiciones con copia al área técnica del INIFEG para que este último pueda emitir la validacion del mobiliario. En caso de no entregar el mismo no serán validados los bienes y la procedencia del pago se sujetará a su entrega.
7.1 Carta del licitante bajo protesta de decir verdad donde especifique que el plazo de garantía de los bienes ofertados es de dos años contra cualquier defecto de fabricación.
7.2 Carta del licitante donde indique que el plazo de garantías de los bienes ofertados es de cinco años como mínimo de vida útil.
7.3 Carta del licitante bajo protesta de decir verdad en la cual especifique que el tipo de polipropileno utilizado en la fabricación de los bienes ofertados es 100% polipropileno.
7.4 Carta del licitante bajo protesta de decir verdad en la cual especifique que el material con el que fabricarán o elaborarán las estructuras de los bienes ofertados se encuentran libres de cualquier material tóxico.
7.5 Carta del licitante donde se compromete que en caso de ser adjudicado entregará los bienes en los términos y especificaciones señalados en las presentes bases y sus anexos, independientemente de la forma en que presente sus muestras para su evaluación conforme al punto 9.1 de las presentes bases.
7.6 Los licitantes deberán adjuntar bajo protesta de decir verdad suscrita por su representante legal mediante la cual se evidencie la razón social del fabricante en los terminos siguientes: Trantandose de licitantes fabricantes de los bienes: proceso o metodología de la investigación de la manufactura de los muebles, conforme a sus procesos internos de producción. Tratandose de licitantes no fabricantes: constancia de su visita al sitio donde se fabricaron los bienes emitida por el representante legal del fabricante, que permita demostrar el proceso o metodología de la investigación de la manufactura de los muebles, conforme a sus procesos internos de producción.
7.7 Carta bajo protesta de decir verdad, en la que manifieste que los bienes propuestos están fabricados con materias primas que cumplen con las normas de calidad de acuerdo a los certificados de los proveedores de las mismas.
7.8 Anexar los certificados de las materias primas utilizadas en la fabricación de sus muebles.