## Hoja1
Mesa trapezoidal unitaria para primaria de 4° a 6° y secundaria.
Estructura: Fabricada en perfil de acero tubular redondo de 1 1/8" calibre 18, un marco perimetral de perfil de acero 2" x 1” calibre 18, la estructura tendrá las siguientes dimensiones: cubierta 550 mm. base mayor, 400 mm. base menor, por 400 mm. de ancho, y de alto total incluyendo cubierta de 750 mm.
Componentes de la estructura: un marco perimetral a base de 4 piezas de cajas de perfil de acero tubular 2” x1" en calibre 18, y 4 piezas en tubular redondo de 1 1/8” calibre 18 para formar las patas. Llevará 12 puntos de sujeción como mínimo para fijar la cubierta a la estructura, estos deberán ser barrenos pasados en el marco, o bien por orejas de ángulo de 1" x 1/8" con barrenos de 7.9 mm (5/16") en parte interior del marco, distribuidos de manera que coincidan con los pivotes de la cubierta y un refuerzo de lámina lisa cal. 20 a los laterales con una altura de 90 mm, terminados con un rizo de 7 mm de diámetro en la parte superior e inferior, esto para evitar los filos cortantes y darle mayor resistencia a la estructura, el refuerzo será ubicado a una distancia máxima de 200 mm a partir de la parte superior de la cubierta y el rizo inferior del refuerzo. Con una tolerancia de +/- 3 mm en la distancia de los refuerzos. Al centro del refuerzo lateral y en la superficie frontal de este mismo llevara una cavidad de 68 mm de diámetro como mínimo y un máximo de 75 mm para colocar el logotipo con una profundidad de 3mm, inserto para logotipo inyectado en poliestireno de 68 mm de diámetro y un máximo de 75 mm por 3 mm de espesor, en la parte frontal del inserto llevara logotipo de Gobierno del Estado impreso a color con diseño de acuerdo a las especificaciones y tipografía establecidas en el manual de identidad vigente y estará pegado con adhesivo de alta adherencia y encapsulado con recubrimiento de plástico transparente de 1.5mm de espesor como máximo. El inserto llevará como mínimo 3 y máximo 4 posiciones posteriores para fijación al refuerzo por medio de tornillos galvanizados de cabeza plana con ranura tipo torx de tamaño adecuado.
Armado: La unión de todos los elementos en todas sus caras metálicas en la estructura excepto las caras en que asienta la "cubierta", será de soldadura de cordón corrido, empleando el sistema M.I.G. (metal inerte gas) de microalambre que no deja escoria, previamente decapada. Todas las uniones de soldadura y entre componentes, deberán ser suaves al tacto, evitando hendiduras, filos cortantes, escoria, y libre de rebaba. Para fijar la cubierta a la estructura en el sistema de fijación por medio de barrenos se emplearán tornillos galvanizados de cabeza plana con ranura tipo torx o pavonados tipo tornillos galvanizados de cabeza plana con ranura tipo torx. Para la fijación mediante las orejas de ángulo metálicos podrán ser tornillos galvanizados de cabeza plana con ranura tipo torx. Las medidas de los tornillos o pijas en ambos casos, serán de un espesor adecuado al orificio del pivote y de una longitud tal que no afecte la pared de la cubierta.
Acabados: La estructura una vez lavada desengrasada y fosfatizada se terminará con pintura termoplástica micropulverizada epóxica horneada de 180° a 200° C, color negro mate su acabado será uniforme tanto en textura como en color. En la parte inferior de cada una de las cuatro patas se deben embutir regatones internos inyectados en polipropileno de alto impacto, adheridos con pegamento de alta adherencia.
Cubierta: Inyectada en Polipropileno de alto impacto con un retardante a la flama, el cual deberá garantizar mínimo 20 segundos de exposición al fuego directo, con dimensiones de 550 mm. base mayor, 400 mm base menor por 400 de ancho. de peralte, con mínimo de 4 mm. de espesor de pared en toda la cubierta y 25 mm. de altura en su borde perimetral. En la parte inferior llevará múltiples nervaduras en ambos sentidos en las que garanticen la rigidez y evite ondulaciones, con un espesor mínimo de 2 a 3 mm y 14 mm de altura mínimo cada una. Con respecto a la estructura la cubierta deberá sobresalir como mínimo 2 cms. de forma perimetral, las esquinas serán redondeadas con un radio mínimo de 2 cms. contará con canal- receptor provisto con nervaduras de refuerzo alrededor, así como una perforación central cada uno que sirve para sujetar la cubierta a la estructura por medio de tornillos galvanizados de cabeza plana con ranura tipo torx, su parte superior deberá ser texturizado liso y sin brillo que garantice la correcta escritura, sin ondulaciones ni marcas. Esta parte inferior llevará preparaciones para 12 puntos de fijación como mínimo del mismo material, los cuales deberán corresponder al sistema de fijación elegido, en el marco perimetral. La cubierta deberá ser en color con número de PANTONE 7527C. Peso mínimo de 1.300 Kgs.
Empaque: El adecuado para el transporte y almacenaje, que garantice la conservación de la calidad del bien y no presente raspones en plásticos ni metal.
Silla para primaria de 4° a 6°, secundaria y maestro
Estructura: Fabricada totalmente en perfil de acero tubular redondo de 1” (25.4 mm.), calibre 18, con las siguientes dimensiones: altura total 810 mm.; altura del asiento al piso 450 mm., altura del piso a la parte superior del refuerzo 195 mm.; abertura lateral exterior de las patas 500 mm, abertura frontal exterior de las patas 405 mm.
Componentes de la estructura: Una pieza doblada en forma especial de tubular redondo para formar y recibir el asiento y el respaldo, esta pieza tendrá 5 perforaciones troqueladas y distribuidas de manera que coincidan con los tetones del respaldo. Las patas de la silla están formadas por dos asnillas en forma de “U” invertidas, para unir estas piezas y recibir el asiento, contará con dos piezas en lámina calibre 14 dobladas en forma de “L” de 275 mm de largo x 44 mm. de base por 33 mm. de altura como mínimo, mismas que llevarán resaques de forma lateral en media luna y a lo ancho de su base para un adecuado ensamble con las asnillas Como refuerzo lateral de las patas llevará dos tubulares redondos de 3/4" calibre 18.
Armado: Para unir las dos asnillas en forma de “U” invertidas y las dos piezas en forma de “L”, será por medio de 8 cordones de soldadura, siendo dos por cada punto de ensamble de las asnillas con la base de la pieza "L". Estas piezas forman una sola unidad, en la cual se sentará el tubo que forma el respaldo, utilizando para ello otros 8 cordones de soldadura, 4 de los cuales lo unen en las puntos de contacto a las asnillas y los otros 4 lo unen a las piezas "L". Para la unión de todos los elementos metálicos de la estructura, se empleara soldadura sistema M.I.G. (metal inerte gas) de microalambre que no deja escoria, previamente decapada. Todas las uniones de soldadura y entre componentes, deberán ser suaves al tacto, evitando hendiduras, filos cortantes, escoria, y libre de rebaba, con este fin se requiere realizar chaflán a 45° y/o redondeado en las esquinas de las piezas "L". El cordon de soldadura deberá ser mínimo de 2 cm.
Parrilla porta libros: Parrilla fija fabricada con acero redondo macizo con un mínimo de 5 a un máximo de 7 piezas de acero redondo de 1/4" (0.6 cm.) electro soldados en forma de flauta al centro de los refuerzos laterales de ¾”. Los aceros redondos sin salientes que pongan en riesgo la integridad física del usuario. Soldada a las patas de la silla a una altura de 19.5 cm. Todas las uniones de soldadura y entre componentes, deberán ser suaves al tacto, evitando hendiduras, filos cortantes, escoria, y libre de rebaba.
Acabados: La estructura una vez lavada desengrasada y fosfatizada se terminará con pintura termoplástica micropulverizada epóxica horneada de 180° a 200° C, color negro mate, su acabado será uniforme tanto en textura como en color. En la parte inferior de las cuatro patas se debe embutir regatones internos inyectados en polipropileno de alto impacto, adheridos con pegamento de alta adherencia. Del mismo modo se insertarán dos regatones en ambos extremos del tubo asiento-respaldo.
Asiento: Dimensiones de 405 mm. de fondo por 405 mm. de ancho, peso mínimo de 1.070 kg., Inyectado en polipropileno de alto impacto con un retardante a la flama, el cual deberá garantizar mínimo 20 segundos de exposición al fuego directo, el espesor de la pared con un mínimo de 5 mm. y 18 mm de altura perimetral. Acabado texturizado antiderrapante en cara expuesta, adicionalmente en la parte posterior llevará nervaduras de refuerzo, 15 horizontales por lado mínimo, que su extensión será del borde del asiento hasta la primer nervadura vertical que aloja las cejas y 15 verticales como mínimo, 4 de éstas verticales tendrán la función de alojar el tubo del asiento-respaldo con una sección mínima de 4 mm, a su vez 2 de éstas nervaduras alojarán las cejas de fijación plástico - estructura. La separación de las nervaduras que alojan al tubo deberá corresponder con el diámetro del tubo considerando el espesor del calibre de la pieza “L”. Los remaches que sujetan el asiento a la estructura van de forma lateral.
Respaldo: Dimensiones de 400 mm. de ancho por 220 mm. de altura, peso mínimo de 390 grs., Inyectado en Polipropileno de alta densidad con un retardante a la flama, el cual deberá garantizar mínimo 20 segundos de exposición al fuego directo, con un mínimo de 5 mm. de espesor en pared y 18 mm de altura perimetral. Acabado texturizado antiderrapante en cara expuesta, adicionalmente llevará retículas de refuerzo en la parte posterior en forma de abanico o similar del mismo material con 15 nervaduras como mínimo y un máximo de 30. Contará con dos nervaduras que formarán el canal receptor del tubo del respaldo de 25.4 mm, con un espesor mínimo de 3 mm y una altura mínima de 12 mm y la separación no deberá ser mayor al diámetro del tubo. Así mismo deberá contar con 5 tetones del mismo material de 15mm. de altura y pared de 3 mm de espesor que recibirán los tornillos galvanizados de cabeza plana con ranura tipo torx que lo sujetan a la estructura, mismos que no deberán sobresalir del paño de la misma. En la superficie frontal llevara una cavidad de 68 mm de diámetro como mínimo y un máximo de 75 mm para colocar el logotipo con una profundidad de 3mm, inserto para logotipo inyectado en poliestireno de 68 mm de diámetro y un máximo de 75 mm por 3 mm de espesor, en la parte frontal del inserto llevara logotipo de Gobierno del Estado impreso a color con diseño de acuerdo a las especificaciones y tipografía establecidas en el manual de identidad vigente y estará pegado con adhesivo de alta adherencia y encapsulado con recubrimiento de plástico transparente para su protección de 1.5mm de espesor como máximo. El inserto llevará como mínimo 3 y 4 como máximo de posiciones posteriores para fijación al respaldo por medio tornillos galvanizados de cabeza plana con ranura tipo torx de tamaño adecuado. Para el logotipo remitirse al plano de la silla para maestro, 4° a 6° primaria y secundaria.
Ensamblado y color: El asiento se sujetará a la estructura por medio de remaches tipo “Pop” ala ancha aluminio-acero de forma lateral por la parte inferior. El respaldo se unirá a la estructura con tornillos galvanizados de cabeza plana con ranura tipo torx del tamaño adecuado al tetón, mismos que no deberán sobresalir del paño de la estructura. Tanto el asiento como el respaldo contarán con dos resaques en media luna cada uno para recibir la estructura.
Color: El color del respaldo y asiento será pantone 295 C.
Empaque: El adecuado para el transporte y almacenaje, que garantice la conservación de la calidad del bien y no presente raspones en plásticos ni metal.
Pintarrón magnético porcelanizado color blanco antirreflejante (0.90 mts. de ancho por 3.00 mts. de largo)
Estructura: Con marco perimetral en Aluminio anodizado en color natural, la superficie de trabajo será con lámina porcelanizada calibre 24 rolada en frío y contará con base de plástico rígido de 9 mm de espesor. En la parte posterior llevará 6 refuerzos transversales de lámina galvanizada y/o porcelanizada cal. 22. Las dimensiones totales exteriores serán las siguientes : ancho de .90 mts. y largo de 3.00 mts.
Componentes: Un marco perimetral fabricado en aluminio anodizado en color natural mate, formado por 4 canales de sección “h” de 9 x 14 x 9 mm. en su interior, en la parte inferior canal portagis fijo de 54 mm. de ancho x 15 mm. de alto, 8 mm. de interior y 3000 mm. de largo terminado en gota, llevara 4 regatones en las esquinas en forma de escuadra de polipropileno de alto impacto de 66 mm. de largo que se incrustarán en el perfil de aluminio y evitan puntas cortantes, deberá contar con 8 barrenos de ¼” para fijación, con 8 tornillos para madera de 1 1/2” con taquetes de plástico, en la parte superior dos grapas deslizables para sujetar planos con portagrapa de 50mm. Base fabricada en plástico rígido de 9 mm. de espesor adherido a la hoja de lámina porcelanizada con pegamento de contacto. Además, se colocarán mínimo 6 refuerzos en lámina galvanizada ó lamina porcelanizada calibre 22 con las siguientes dimensiones de 120 mm x 900 mm en la parte posterior del pizarrón, distribuidos de manera equidistante, y adheridos al plástico con pegamento de contacto y sujetos con remaches. A los largueros, estos refuerzos deberán coincidir con los barrenos en la parte superior del marco.
Acabados: La lamina una vez lavada y desengrasada recibirá una mano de esmalte refractario como base (fondent) y se terminará con esmalte vítreo color blanco mate. Horneado a 850°c. y llevara una plaqueta para datos de referencia, remachada en la esquina superior derecha.
Empaque se entregará en paquetes de dos piezas, protegidos con cartón corrugado y flejados.
Pintarrón magnético porcelanizado color blanco antirreflejante (1.20 mts. de ancho por 3.00 mts. de largo)
Estructura: Con marco perimetral de Aluminio anodizado en color natural, la superficie de trabajo será con lámina porcelanizada calibre 24 rolada en frío y contará con base de plástico rígido de 9 mm de espesor. En la parte posterior llevará 6 refuerzos transversales de lámina galvanizada y/o porcelanizada cal. 22. Las dimensiones totales exteriores serán las siguientes: ancho de 1.20 mts. y largo de 3.00 mts.
Componentes: Un marco perimetral fabricado en aluminio anodizado en color natural mate, formado por 4 canales de sección “h” de 9 x 14 x 9 mm. en su interior, en la parte inferior canal portagis fijo de 54 mm. de ancho x 15 mm. de alto, 8 mm. de interior y 3000 mm. de largo terminado en gota, llevara 4 regatones en las esquinas en forma de escuadra de polipropileno de alto impacto de 66 mm. de largo que se incrustarán en el perfil de aluminio y evitan puntas cortantes, deberá contar con 8 barrenos de ¼” para fijación, con 8 tornillos para madera de 1 1/2” con taquetes de plástico, en la parte superior dos grapas deslizables para sujetar planos con portagrapa de 50mm. Base fabricada en plástico rígido de 9 mm. de espesor adherido a la hoja de lámina porcelanizada con pegamento de contacto. Además, se colocarán mínimo 6 refuerzos en lámina galvanizada ó lamina porcelanizada calibre 22 con las siguientes dimensiones de 120 mm x 1200 mm en la parte posterior del pizarrón, distribuidos de manera equidistante, y adheridos al plástico con pegamento de contacto y sujetos con remaches. A los largueros, estos refuerzos deberán coincidir con los barrenos en la parte superior del marco.
Acabados: La lamina una vez lavada y desengrasada recibirá una mano de esmalte refractario como base (fondent) y se terminará con esmalte vítreo color blanco mate. Horneado a 850°c. y llevara una plaqueta para datos de referencia, remachada en la esquina superior derecha.