## Hoja1 (2)
DESCRIPCION | CANTIDAD
MESA BINARIA DE 1.20X40 20X75 ESTRUCTURA EN TUBULAR CUADRADO DE 1" CAL. 18 EN PATAS Y REFUERZOS, MARCO PERIMETRAL DE TUBO RECTANGULAR DE 2X1 CAL. 18, ESMALTADO EN PINTURA ELECTROSTATICA EN POLVO, CUBIERTA EN MELAMINA DE 16MM ENGROSADA A 32MM CANTOS EMBOQUILLADOS EN MADERA DE PINO CON TERMINADO EN BARNI NATURAL LA CUAL SE FIJA A LA ESTRUCTURA POR MEDIO DE PIJAS DE 8X1 1/2. | 8 | color por confirmar |  | TF 32MM
MESA PARA JARDIN DE NIÑOS DIMENSIONES: 1150 MM LARGO POR 550 MM ANCHO POR 550 MM DE ALTURA TOTAL Y 25 MM DE PERALTE. TOLERANCIA DE +/- 5% EN DIMENSIONES GENERALES. ESTRUCTURA: LAS PATAS SE DEBEN FABRICAR TOTALMENTE CON PERFIL DE ACERO TUBULAR CUADRADO DE 1” (25.4 MM) EN CALIBRE 18. EL MARCO PERIMETRAL SE DEBE FABRICAR A BASE DE DOS LARGUEROS Y DOS LATERALES DE PERFIL DE ACERO DE 2” X 1” CAL. 20, CON CEJA, PREPARADAS CON BARRENOS DE 7.9 MM (5/16”) PARA RECIBIR PIJAS GALVANIZADAS QUE SUJETARÁN LA CUBIERTA A LA ESTRUCTURA, PARA LA UNIÓN DE TODOS LOS ELEMENTOS METÁLICOS DE LA ESTRUCTURA SE EMPLEARA SOLDADURA SISTEMA M.I.G. (METAL INERT GAS) DE MICRO-ALAMBRE QUE NO DEJA ESCORIA, PREVIAMENTE DECAPADA. CUBIERTA: INYECTADA EN POLIPROPILENO DE ALTO IMPACTO, CON ESPESOR DE PARED MÍNIMO DE 3 MM EN TODA LA CUBIERTA Y REFORZADA CON MÚLTIPLES ERVADURAS EN LA CARA INFERIOR CON UN ESPESOR MÍNIMO DE 2 MM Y PERALTE DE 25 MM, CON UN PESO DE 2,900 GR., POR LA CARA POSTERIOR LLEVARÁ PREPARACIÓN A BASE DE TETONES 8 PARA ENSAMBLE COMO MÍNIMO DEL MISMO MATERIAL A LA ESTRUCTURA, EL CANTO PERIMETRAL BOLEADO Y LA SUPERFICIE EXPUESTA TEXTURIZADA. AL OFERENTE QUE RESULTE ADJUDICADO, SE LE PROPORCIONARA EL COLOR DE PANTONE REQUERIDO. ACABADOS: LA ESTRUCTURA SE TERMINARÁ CON PINTURA EPOXI-POLIÉSTER, MICRO-PULVERIZADA APLICADA CON SISTEMA ELECTRO-ESTÁTICO PREVIO TRATAMIENTO DE DESENGRASADO Y FOSFATIZADO EN COLOR NEGRO SEMI-MATE HORNEADA A 200° C. EN LA PARTE INFERIOR DE LAS CUATRO PATAS SE DEBE EMBUTIR CUATRO REGATONES COLOR NEGRO. ENSAMBLADO: LA MESA SE ENTREGARÁ TOTALMENTE ARMADA. EMPAQUE: LAS ÁREAS DE CONTACTO SE PROTEGERÁN CON EMPAQUE TIPO “CLEAN-PACK” PARA GARANTIZAR LA CONSERVACIÓN Y CALIDAD DEL BIEN | 120 | naranja | 50X110
SILLA APILABLE (PREESCOLAR) DIMENSIONES GENERALES: ALTURA TOTAL DE 560 MM, ALTURA DE ASIENTO DE 300 MM, ASIENTO DE 315 MM DE FONDO POR 320 MM DE ANCHO Y RESPALDO DE 320 MM DE ANCHO POR 175 MM DE ALTURA, ABERTURA PATAS LATERAL EXTERIOR 440 MM, ABERTURA PATAS FRONTAL EXTERIOR 380 MM, ALTURA AL REFUERZO 135 MM; TOLERANCIA DE +/ - 5% EN DIMENSIONES GENERALES. ESTRUCTURA: ELABORADA A BASE DE PERFIL DE ACERO TUBULAR REDONDO DE 1” (25.4 MM), EN CALIBRE 18. FORMADA POR DOS ASNILLAS EN FORMA DE “U”, UNA PIEZA DOBLADA EN FORMA ESPECIAL PARA FORMAR EL ASIENTO Y RESPALDO CON PREPARACIÓN A BASE DE 5 PERFORACIONES TROQUELADAS Y DISTRIBUIDAS DE MANERA QUE COINCIDAN CON LOS TETONES DEL RESPALDO; CON DOS PIEZAS DOBLADAS EN FORMA ESPECIAL DE LÁMINA CALIBRE 14 PARA UNIR LAS ASNILLAS EN FORMA DE “U”; CON DOS REFUERZOS SOLDADOS A LOS LADOS DE LAS ASNILLAS A BASE DE REDONDO PULIDO DE 1/4”. LA UNIÓN DE LOS ELEMENTOS METÁLICOS A BASE DE SOLDADURA TIPO M.I.G. (METAL INERT GAS) SIN ESCORIA. ASIENTO: INYECTADO EN POLIPROPILENO DE ALTO IMPACTO, CON ESPESOR DE PARED MÍNIMO DE 4 MM, Y ESPESOR PERIMETRAL DE 15 MM (A EXCEPCIÓN DEL FRONTAL POR CURVA DE MOLDEO); CON RETÍCULAS DE REFUERZO EN LA PARTE POSTERIOR DEL MISMO MATERIAL, ASÍ COMO CUATRO BASES PARA RECIBIR LOS REMACHES QUE SUJETAN EL ASIENTO A LA ESTRUCTURA. CON ACABADO TEXTURIZADO ANTIDERRAPANTE EN CARA EXPUESTA. DIMENSIONES GENERALES DE 30 MM DE FONDO POR 300 MM DE ANCHO. RESPALDO: INYECTADO EN POLIPROPILENO DE ALTA DENSIDAD, CON ESPESOR DE PARED MÍNIMO DE 4 MM, Y ESPESOR PERIMETRAL DE 15 MM (A EXCEPCIÓN DEL INFERIOR POR CURVA DE MOLDEO); CON RETÍCULAS DE REFUERZO EN LA PARTE POSTERIOR DEL MISMO MATERIAL; CON CINCO BASES DEL MISMO MATERIAL PARA LOS TORNILLOS QUE LO SUJETAN A LA ESTRUCTURA; ACABADO TEXTURIZADO ANTIDERRAPANTE EN CARA EXPUESTA. DIMENSIONES DE 300 MM DE ANCHO POR 150 MM DE ALTURA. ACABADOS: LA ESTRUCTURA PREVIO TRATAMIENTO DE DESENGRASADO Y FOSFATIZADO, CON PINTURA EPÓXICA APLICADA ELECTROESTÁTICAMENTE HORNEADA A 180°C, COLOR NEGRO. EN LA PARTE INFERIOR DE LAS CUATRO PATAS SE DEBE EMBUTIR 4 REGATONES DE POLIPROPILENOS NEGROS. ENSAMBLADO: EL ASIENTO ESTARÁ SUJETO A LA ESTRUCTURA POR MEDIO DE REMACHES TIPO “POP” ALA ANCHA ALUMINIO-ACERO Y EL RESPALDO POR MEDIO DE PIJA CABEZA FIJADORA PHILLIPS. EMPAQUE: LAS ESTIBAS DE LOS MUEBLES SE PROTEGERÁN CON EMPAQUE TIPO “POLISTRECH” | 240 | naranja | ABANICO
SILLA PARA ALUMNO CON CONCHA DE POLIPROPILENO, CON ESTRUCTURA DE TUBO DE ACERO REDONDO DE 25.4 MM. (1") CALIBRE 18, ACABADO CON PINTURA TERMOPLÁSTICA EPÓXICA MICRO PULVERIZADO, ASIENTO Y RESPALDO CONCHA INTEGRAL (ASIENTO Y RESPALDO EN UNA SOLA PIEZA) DE POLIPROPILENO DE ALTO IMPACTO Y REGATÓN SEMIESFÉRICO DE POLIPROPILENO DE ALTO IMPACTO | 30 | x confirmar color | ALTURA DE 46
MESA ARMABLE PARA MAESTRO CON MEDIDAS DE 120 X 60 CMS CUBIERTA DE TRIPLAY FORRADO CON FORMAICA Y ESTRUCTURA DE TUBO CUADRADO DE 1" CAL. 18 Y FALDÓN PERIMETRAL DE 2X1" TERMINADO CON PINTURA HORNEADA COLOR NEGRO. SE DEBE CONSIDERAR EL SUMINISTRO, TRASLADO DEL MUEBLE DENTRO DEL PLANTEL, MANIOBRAS NECESARIAS (DE ACUERDO A LOS CRITERIOS TÉCNICOS PARA LAS ACCIONES DEL PROGRAMA. | 34 | TF | COLOR PORCONFIRMAR
PIZARRON METALICO DE 300X900 MM Y 9 MM DE ESPESOR, ESMALTADO COLOR BLANCO 90X300 MARCOS DE ALUMINIO, BASE DE 12 MM DE MDF MARCO DE ALUMINIO NATURAL PORCELANA VITRIFICADA PARA BORRADO EN SECO | 36
SILLA DE CONCHA CON PALETA | 840 |  | SPCOP3 UVA
SILLA PARA MAESTRO CON CONCHA DE POLIPROPILENO, CON ESTRUCTURA DE TUBO DE ACERO REDONDO DE 25.4 MM. (1") CALIBRE 18, ACABADO CON PINTURA TERMOPLÁSTICA EPÓXICA MICRO PULVERIZADO, ASIENTO Y RESPALDO CONCHA INTEGRAL (ASIENTO Y RESPALDO EN UNA SOLA PIEZA) DE POLIPROPILENO DE ALTO IMPACTO Y REGATÓN SEMIESFÉRICO DE POLIPROPILENO DE ALTO IMPACTO | 34 |  | SMCO | COLOR POR CONFIRMAR