## Hoja1
4 |  | Silla para primaria de 1° a 3°
| Estructura: | *Fabricado con perfil de acero tubular redondo de 1” (25.4 mm), en calibre 18 (1.21 mm), con las siguientes dimensiones: altura total 660 mm.; altura del asiento al piso 360 mm., altura del piso a la parte superior del refuerzo 150 mm.; la abertura lateral de 460 mm y frontal exterior de las patas será de 405 mm. El acero tubular empleado en la estructura de las patas tendrá que tener una composición de al menos 99% de Hierro. | Tubular redondo 1”. Calibre 18 Altura total: 660 ± 10 mm Altura del asiento al piso: 360 ± 5 mm Altura del piso a la parte superior del refuerzo: 150 ± 10 mm Abertura exterior de las patas: 460 ± 10 mm Abertura frontal exterior de las patas: 405 ± 10 mm Mayor o igual al 99% de Hierro para las patas
| Componentes de la estructura: | *Una pieza doblada en forma especial de tubular redondo para formar y recibir el asiento y el respaldo, esta pieza tendrá 5 perforaciones troqueladas y distribuidas de manera que coincidan con los tetones del respaldo. *Las patas de la silla están formadas por dos asnillas en forma de “U” invertidas, para unir estas piezas y recibir el asiento, contará con dos piezas en lámina calibre 14 (1.90 mm) dobladas en forma de “L” de 275 mm de largo x 44 mm de base por 33 mm de altura como mínimo, mismas que llevarán resaques de forma lateral en media luna y a lo ancho de su base para un adecuado ensamble con las asnillas. *Como refuerzo lateral de las patas llevará dos tubulares redondos de 3/4" calibre 18 (1.21 mm). | Perforaciones 5 máximo Calibre 14 Largo: 275 ± 10 mm. Base: 44 ± 10 mm. Altura: 33 ± 10 mm. Tubular redondo 3/4". Calibre 18
| Armado: | *Para unir las dos asnillas en forma de “U” invertidas y las dos piezas en forma de “L”, será por medio de 8 cordones de soldadura, siendo dos por cada punto de ensamble de las asnillas con la base de la pieza "L". Estas piezas forman una sola unidad, en la cual se sentará el tubo que forma el respaldo, utilizando para ello otros 8 cordones de soldadura, 4 de los cuales lo unen en los puntos de contacto a las asnillas y los otros 4 lo unen a las piezas "L". *Todas las uniones de soldadura y entre componentes, deberán ser suaves al tacto, evitando hendiduras, filos cortantes, escoria, y libre de rebaba. *En las esquinas de la pieza "L" se requiere realizar chaflán a 45° y/o redondeado. *El cordón de soldadura deberá ser mínimo de 2 cm. | Cordones de soldadura: 8 máximo. No debe presentar Hendiduras, filos cortantes, escoria, ni rebabas. Presentar chaflan de 45° Cordones de soldadura: 2 cm mínimo.
| Parrilla porta libros: | *Parrilla fija fabricada con acero redondo con un mínimo de 5 a un máximo de 7 piezas de acero redondo de 1/4" (0.6 cm) soldadas a los refuerzas laterales. *Todas las uniones de soldadura y entre componentes, deberán ser suaves al tacto, evitando hendiduras, filos cortantes, escoria, y libre de rebaba. El acero tubular empleado en la estructura de la parrilla tendrá que tener una composición de al menos 37% de Hierro. | Acero redondo 5 a 7 Acero redondo 1/4" No debe presentar Hendiduras, filos cortantes, escoria, ni rebabas. Mayor o igual al 37% de Hierro para la parrilla.
| Acabados: | Determinar el color del acabado: negro. *Presenta regatones en las patas de la silla: En la parte inferior de cada una de las cuatro patas se deberán insertar regatones internos. *El tubo asiento-respaldo se deberá insertar dos regatones en ambos extremos del tubo. | Color Negro. Presenta regatones internos Presentar dos regatones en el tubo asiento-respaldo
| Asiento: | *Dimensiones de 370 mm. de fondo por 365 mm. de ancho. *Espesor de pared con un mínimo de 5 mm y 19 mm. de altura perimetral (a excepción del frontal por curva de moldeo). *en la parte posterior llevará nervaduras de refuerzo, mínimo 10 horizontales por lado y un máximo de 20, que su extensión será del borde del asiento hasta la primer nervadura vertical que aloja las cejas y 10 verticales como mínimo y un máximo de 20, 4 de éstas verticales tendrán la función de alojar el tubo del asiento-respaldo con una sección mínima de 4 mm, a su vez 2 de éstas nervaduras alojarán las cejas de fijación plástico - estructura. *La separación de las nervaduras que alojan al tubo deberá corresponder con el diámetro del tubo considerando el espesor del calibre de la pieza “L”. *Los remaches que sujetan el asiento a la estructura van de forma lateral. La composición química del plástico del asiento tendrán que ser de Polipropileno + poli(etileno:propileno). La composición química del plástico de las gomas protectoras de las patas tendrán que ser de Polipropileno + 20% talco. | Fondo 370 + 10 mm. Ancho 365 ± 10 mm. Espesor 5 ± 0.5 mm. Altura 19 ± 1 mm. Nervaduras: horizontales 10 a 20 Verticales 10 a 20 Sección 4 mm mínimo Presenta remaches Composición química del asiento: Polipropileno + poli(etileno:propileno). Gomas protectoras de las patas: Polipropileno + 20% talco.
| Respaldo: | *Dimensiones de 365 mm. de ancho por 200 mm. de altura. *espesor de pared con mínimo de 5 mm y 17 mm. de altura perimetral. *Adicionalmente llevará retículas de refuerzo en la parte posterior en forma de abanico o similar del mismo material con 15 nervaduras como mínimo y un máximo de 30. *Además contará con dos nervaduras que formarán el canal receptor del tubo del respaldo, con un espesor mínimo de 3 mm y una altura mínima de 12 mm y la separación no deberá ser mayor al diámetro del tubo. *Así mismo deberá contar con 5 tetones del mismo material de 15mm. de altura y pared de 3 mm de espesor que recibirán los tornillos de cabeza plana que lo sujetan a la estructura. *En la superficie frontal llevara una cavidad de 68 mm de diámetro como mínimo y un máximo de 75 mm para colocar el logotipo con una profundidad de 3mm, inserto para logotipo inyectado de 68 mm de diámetro y un máximo de 75 mm por 3 mm de espesor, en la parte frontal del inserto llevara logotipo de Gobierno del Estado. *El inserto llevara de mínimo 3 a máximo de 4 posiciones posteriores para fijación al respaldo por medio de mínimo 3 y un máximo de 4 tornillos. La composición química del plástico del respaldo tendrán que ser de Polipropileno + poli(etileno:propileno). La composición química del plástico del logotipo de Gobierno del Estado tendrá que ser de Resina epoxi, Bisfenol A y Polipropileno+poli(etileno:propileno). | Ancho 365 ± 10 mm. Ancho 200 ± 10 mm. Espesor 5 ± 2 mm. Altura perimetral 17 ± 1 mm. Nervaduras 15 a 30 Espesor 3 mm mínimo Altura 12 mm mínimo Tetones 5 mínimo Altura 15 ± 1 mm. Espesor de pared 3 ± 1 mm. Cavidad 68 a 75 mm. Profundidad 3 ± 1 mm. Posiciones 3 a 4 Composición química del asiento: Polipropileno + poli(etileno:propileno). Composición química del Logotipo de Gobierno del Estado: Resina epoxi, Bisfenol A y Polipropileno+poli(etileno:propileno).
| Ensamblado y color: | *El asiento se sujetara a la estructura por medio de remaches de forma lateral con las piezas "L" y a través de las cejas. *El respaldo se unirá a la estructura con tornillos de cabeza plana del tamaño adecuado al tetón. *Tanto el asiento como el respaldo contarán con dos resaques en media luna cada uno para recibir la estructura. | Presentar remaches de forma lateral por la parte inferior El respaldo se deberá estar unido a la estructura Presentar dos resaques tanto el asiento como el respaldo
| Color: | Nota: 1.- Están incluidas en el asiento y respaldo. | Pantone 295 C.
| Empaque: | Adecuar el empaque para el transporte y almacenaje, que garantice la conservación de la calidad del bien y no presente raspones en plásticos ni metal. | Presentar al menos emplaye.
| Resistencia a la flexión | Deberá presentar evidencia de la prueba, empleando método ISO 178:2010 sobre el material sintético y obtener un valor de 33.2 Mpa. | 33.2 +/- 3.03 Mpa
| Resistencia a la flamabilidad | Deberá presentar evidencia de la prueba, empleando método FMVSS302 1991 sobre el material sintético y obtener un valor de 8.88 mm/min. | 8.88 +/- 0.81 mm/min.
| Resistencia a la humedad | Deberá presentar evidencia de la prueba, empleando método NMX-R-083-SCFI-2015 (11) sobre el material sintético y no presentar daño. | No debe presenta daño
| Resistencia a la decoloración y al rayado | Deberá presentar evidencia de la prueba, empleando método NMX-R-083-SCFI-2015 (11) sobre el material sintético y no presentar decoloración en la superficie después de limpiar con thinner. | No debe presentar marcas, decoloración ni manchas
| Estabilidad | Deberá presentar evidencia de prueba a no volcarse con peso de 27 kg mínimo colgado de su borde frontal del asiento. | No debe volcarse con peso de 27 kg mínimo colgado de su borde frontal del asiento.
| Resistencia con aplicación de carga | Deberá presentar evidencia de prueba a no colapsarse al colocar como mínimo 150 kg repartidos uniformemente sobre la superficie del asiento por un lapso mínimo de 5 minutos. | No debe colapsar al aplicar la carga de 150 kg.
| Resistencia al impacto | Deberá presentar evidencia de prueba para soportar tres golpes continuos con una fuerza de 6,5 N a una altura de 1 000 mm, aplicados en el centro geométrico de la superficie sin que esta presente rupturas, agrietamientos o deformaciones permanentes. | No debe presentar grietas en la superficie de trabajo, después de aplicar una fuerza de 6,5 N.
| Inocuidad química | Deberá presentar evidencia de que los componentes de la silla no exceden los Límites de biodisponibilidad de Plomo, con base a la NOM-252-SSA1-2011. Deberá presentar evidencia de que los componentes poliméricos de la silla no exceden una concentración de Plomo total de 100 mg/kg, con base al método de prueba CPSC-CH-E1002-08.3 (2012). Deberá presentar evidencia de que la pintura aplicada en los componentes de la silla no excede una concentración de Plomo total de 90 mg/kg, con base al método de prueba CPSC-CH-E1003-09.1 (2011). | Concentración máxima de 90 mg/kg para Plomo biodisponible en todos los componentes del mobiliario por la NOM-252-SSA1-2011. Concentración máxima de 100 mg/kg para Plomo total en polímeros, por el método CPSC-CH-E1002-08.3 (2012). Concentración máxima de 90 mg/kg para Plomo total en pinturas, por el método CPSC-CH-E1003-09.1 (2011).
5 |  | Mesa trapezoidal unitaria para primaria de 1° a 3°
| Estructura: | Fabricada en perfil de acero redondo de 1 1/8" calibre 18 (1.21 mm), un marco perimetral de perfil de acero 2" x 1” calibre 18 (1.21 mm), la estructura tendrá las siguientes dimensiones: cubierta 550 mm. base mayor, 400 mm. base menor, por 400 mm. de ancho, de alto total incluyendo cubierta de 650 mm. El acero tubular empleado en la estructura de las patas tendrá que tener una composición de al menos 99% de Hierro y de 58% de Hierro para la base. | Tubular redondo 1 1/8" Perfil de acero tubular 2" x 1” Calibre 18 Dimensiones: 550 mm base mayor ± 10 mm. 400 mm base menor ± 10 mm. 400 mm ancho ± 10 mm. 650 mm alto total ± 10 mm. Mayor o igual al 99% de Hierro para las patas Mayor o igual al 58% de Hierro para la base.
| Componentes de la estructura: | *Un marco perimetral a base de 4 piezas de cajas de perfil de acero tubular 2” x1" en calibre 18 (1.21 mm), y 4 piezas en tubular redondo de 1 1/8” calibre 18 (1.21 mm) para formar las patas. *Llevará 12 puntos de sujeción tipo oreja como mínimo para fijar la cubierta a la estructura, distribuidos de manera que coincidan con los pivotes de la cubierta y un refuerzo de lámina lisa cal. 20 (0.91 mm) a los laterales con una altura de 90 mm, terminados con un rizo de 7 mm de diámetro en la parte superior e inferior. *El refuerzo será ubicado a una distancia máxima de 200 mm a partir de la parte superior de la cubierta y el rizo inferior del refuerzo. Con una tolerancia de +/- 3 mm en la distancia de los refuerzos. *Al centro del refuerzo lateral y en la superficie frontal de este mismo llevara una cavidad de 68 mm de diámetro como mínimo y un máximo de 75 mm para colocar el logotipo con una profundidad de 3mm, inserto para logotipo inyectado en de 68 mm de diámetro y un máximo de 75 mm por 3 mm de espesor, en la parte frontal del inserto llevara logotipo de Gobierno del Estado. El inserto llevará como mínimo 3 y máximo 4 posiciones posteriores para fijación al refuerzo por medio de tornillos de cabeza plana tamaño adecuado. | Marco perimetral 2” x1" Perfil acero tubular redondo 1 1/8”.Calibre 18 Refuerzos de lámina lisa Altura 90 mm ± 5 mm. Rizo 7 mm ± 1 mm. Calibre 20 Ubicación de refuerzos 200 mm ± 3 mm Refuerzo lateral y superficie frontal 68 a 75 mm Profundidad 3 mm máximo Diámetro del logotipo 68 a 75 mm Espesor 3 ± 1 mm Inserto 3 a 4 posiciones de fijación Tornillos 3 a 4 piezas de cabeza plana
| Armado: | *La unión de todos los elementos en todas sus caras metálicas en la estructura excepto las caras en que asienta la "cubierta", será de soldadura de cordón corrido. *Todas las uniones de soldadura y entre componentes, deberán ser suaves al tacto, evitando hendiduras, filos cortantes, escoria, y libre de rebaba. * Para fijar la cubierta a la estructura en el sistema de fijación por medio de tornillos de cabeza plana. | No debe presentar hendiduras, filos cortantes, escoria, ni rebabas.
| Acabados: | El color del acabado debe ser negro. *En la parte inferior de cada una de las cuatro patas se deberán insertar regatones internos. | Color Negro. Presentar regatones en las cuatro patas
| Cubierta: | *Con dimensiones de 550 mm. base mayor, 400 mm base menor por 400 de ancho de peralte, espesor de pared con mínimo de 4 mm. en toda la cubierta y 25 mm. de altura en su borde perimetral. *En la parte inferior llevará múltiples nervaduras en ambos sentidos en las que garanticen la rigidez y evite ondulaciones, con un espesor mínimo de 2 a 3 mm y 14 mm de altura mínimo cada una. *Con respecto a la estructura la cubierta deberá sobresalir como mínimo 2 cms. de forma perimetral, las esquinas serán redondeadas. *Contará con canal- receptor provisto con nervaduras de refuerzo alrededor, así como una perforación central cada uno que sirve para sujetar la cubierta a la estructura por medio de tornillos de cabeza plana. * Esta parte inferior llevará preparaciones para 12 puntos de fijación como mínimo del mismo material. La composición química del plástico de la mesa y las gomas protectoras de las patas tendrán que ser de Polipropileno + poli(etileno:propileno). La composición química del plástico del logotipo de Gobierno del Estado tendrá que ser de Resina epoxi, Bisfenol A y Poli (estireno). | Base mayor 550 ± 10 mm. Base menor 400 ± 10 mm. Ancho 400 ± 10 mm. Espesor de pared 4 + 1 mm Borde perimetral 25 mm ± 5 mm. Espesor 2 a 3 mm. Altura 14 ± 3 mm. Volado 2 ± 0.5 cm Debe presentar canal-receptor con nervaduras de refuerzo Puntos de fijación 12 mínimo. Composición química del material polimérico: Cubierta de la mesa: Polipropileno + poli(etileno:propileno). Gomas protectoras de las patas: Polipropileno + poli(etileno:propileno). Logotipo de Gobierno del Estado: Resina epoxi, Bisfenol A + Poli (estireno).
| Empaque: | Adecuar el empaque para el transporte y almacenaje, que garantice la conservación de la calidad del bien y no presente raspones en plásticos ni metal. | Presentar al menos emplaye.
| Resistencia a la flexión | Deberá presentar evidencia de la prueba, empleando método ISO 178:2010 sobre el material sintético y obtener un valor de 43.0 Mpa. | 43 +/-1.22 Mpa
| Resistencia a la flamabilidad | Deberá presentar evidencia de la prueba, empleando método FMVSS302 1991 sobre el material sintético y obtener un valor de 13.57 mm/min. | 13.57 +/- 0.86 mm/min.
| Resistencia a la humedad | Deberá presentar evidencia de la prueba, empleando método NMX-R-083-SCFI-2015 (11) sobre el material sintético y no presentar daño. | No debe presenta daño
| Resistencia a la decoloración y al rayado | Deberá presentar evidencia de la prueba, empleando método NMX-R-083-SCFI-2015 (11) sobre el material sintético y no presentar decoloración en la superficie después de limpiar con thinner. | No debe presentar marcas, decoloración ni manchas
| Estabilidad | Deberá presentar evidencia de prueba a no volcarse con inclinación sobre una superficie inclinada a 10°, esta prueba se realiza en los sentidos transversal y longitudinal del mueble. | No debe volcarse con inclinación sobre una superficie inclinada a 10°.
| Estabilidad | Deberá presentar evidencia de prueba a no volcarse con aplicación de fuerza puntual de 750 N ubicada a 100 mm de los distintos bordes de la superficie de trabajo. | No debe volcarse al aplicar una fuerza de 750 N en los cuatro bordes la mesa.
| Resistencia con aplicación de carga | Deberá presentar evidencia de prueba a no colapsarse al colocar como mínimo 1 000 kg repartidos uniformemente sobre la superficie de trabajo por un lapso mínimo de 5 minutos. | No debe colapsar al aplicar la carga de 1 000 kg.
| Resistencia al impacto | Deberá presentar evidencia de prueba para soportar tres golpes continuos con una fuerza de 6,5 N a una altura de 1 000 mm, aplicados en el centro geométrico de la superficie sin que esta presente rupturas, agrietamientos o deformaciones permanentes. | No debe presentar grietas en la superficie de trabajo, después de aplicar una fuerza de 6,5 N.
| Inocuidad química | Deberá presentar evidencia de que los componentes de la mesa no exceden los Límites de biodisponibilidad de Plomo, con base a la NOM-252-SSA1-2011. Deberá presentar evidencia de que los componentes poliméricos de la mesa no exceden una concentración de Plomo total de 100 mg/kg, con base al método de prueba CPSC-CH-E1002-08.3 (2012). Deberá presentar evidencia de que la pintura aplicada en los componentes de la mesa no excede una concentración de Plomo total de 90 mg/kg, con base al método de prueba CPSC-CH-E1003-09.1 (2011). | Concentración máxima de 90 mg/kg para Plomo biodisponible en todos los componentes del mobiliario por la NOM-252-SSA1-2011. Concentración máxima de 100 mg/kg para Plomo total en polímeros, por el método CPSC-CH-E1002-08.3 (2012). Concentración máxima de 90 mg/kg para Plomo total en pinturas, por el método CPSC-CH-E1003-09.1 (2011).
ARTURO NUÑEZ Y/O DON ARTURO
ESTAS SON LAS PRUEBAS Y METODOS PARA CALIFICAR O DESCALIFICAR LAS PARTIDAS EN LA LICITACION DE GUANAJUATO POR LO QUE SOLICITO 2 PIEZAS UNA MESA Y UNA SILLA YA SEA DE 1o a 3ER grado o de 4o A 6o Y SECUNDARIA QUE PUEDAN CALIFICAR CON DICHAS PRUEBAS Y METODOS PARA INGRESARLAS A LABORATORIO A FIN DE OBTENER LOS CERTIFICADOS